## Launch Vehicle Sizing
OBLIVION XXX — Launch Vehicle Sizing
RS-25 All Stages ¦ Δv = 11,000 m/s ¦ TWR = 1.6 ¦ Goal = LEO ¦ April 27, 2026
Stage / Config | A — Dry Mass | B — Wet Mass / Total Mass | C — TWR Ratio | D — Delta-v Needed | E — Fuel Load | F — Goal | G — v_e | H — Engine Count | I — Engine Type | J — F_total
Single Stage (Reference) | 6500000 | 139230000 | 1.6 TWR | 11,000 m/s | 132730000 | LEO | 3,590 m/s | 1174 | RS-25 | 2.183 GN
Stage 1 (30% dry mass) | 1950000 | 83276000 | 1.6 TWR | 4,500 m/s | 59323000 | LEO — S1 | 3,590 m/s | 703 | RS-25 | 1.307 GN
Stage 2 (30% dry mass) | 1950000 | 22003000 | 1.6 TWR | 4,000 m/s | 14845000 | LEO — S2 | 3,590 m/s | 186 | RS-25 | 345.5 MN
Stage 3 (40% dry / payload) | 2600000 | 5208000 | 1.6 TWR | 2,500 m/s | 2608000 | LEO — S3 | 3,590 m/s | 44 | RS-25 | 81.8 MN
TOTAL All 3 Stages | 6500000 | 83276000 | 1.6 TWR | 11,000 m/s | 76776000 | LEO | 3,590 m/s | 933 | RS-25 | —
Notes: Blue = hardcoded inputs ¦ Black = formulas ¦ v_e = Isp(366 s) × 9.81 = 3,590 m/s ¦ m₀ = m_dry × e^(Δv/v_e) ¦ Fuel = m₀ − m_dry ¦ F_total = 1.6 × m₀ × 9.81 ¦ Engines = ⌈F_total ÷ 1,859,000 N⌉
Staging saves ~55,954,000 kg fuel vs single stage (76,776,000 kg vs 132,730,000 kg) ¦ Engine count: 1,174 single stage → 703 + 186 + 44 = 933 across 3 stages ¦ Fuel reduction: 42% ¦ Engine reduction: 20.5%